## Relatorio
PLANILHA ORÇAMENTÁRIA
Obra
Unidade construtiva
Código | Descrição | Unidade | Quantidade | Mão de obra | Materiais | Materiais Importados | Mão de obra Importada | Unitário | Total
01 | ORÇAMENTO BOUTIQUE CAFÉ |  |  |  |  | 0 | 0
01.001 | FUNDAÇÃO |  |  |  |  | 0 | 0
01.001.000.001 | CORTE E DOBRA DE AÇO CA-50, DIÂMETRO DE 8,0 MM, UTILIZADO EM ESTRUTURAS DIVERSAS, EXCETO LAJES. AF_12/2015 | kg | 82.4 |  |  | 10.656 | 0.4008 | 11.0568 | 911.08
01.001.000.002 | CONCRETAGEM DE SAPATAS, FCK 30 MPA, COM USO DE BOMBA ? LANÇAMENTO, ADENSAMENTO E ACABAMENTO. AF_11/2016 | m3 | 2.6 |  |  | 874.4362 | 17.4546 | 891.8908 | 2318.91
01.002 | SUPERESTRUTURA |  |  |  |  | 0 | 0
01.002.000.001 | CORTE E DOBRA DE AÇO CA-50, DIÂMETRO DE 12,5 MM, UTILIZADO EM LAJE. AF_12/2015 | kg | 660 |  |  | 8.7024 | 0.0861 | 8.7885 | 5800.41
01.002.000.002 | CORTE E DOBRA DE AÇO CA-60, DIÂMETRO DE 5,0 MM. AF_06/2022 | kg | 127.6 |  |  | 10.379 | 1.5329 | 11.9119 | 1519.96
01.002.000.003 | CONCRETAGEM DE EDIFICAÇÕES (PAREDES E LAJES) FEITAS COM SISTEMA DE FÔRMAS MANUSEÁVEIS, COM CONCRETO USINADO AUTOADENSÁVEL FCK 25 MPA - LANÇAMENTO E ACABAMENTO. AF_06/2015 | m3 | 9.3 |  |  | 809.543 | 13.6063 | 823.1493 | 7655.29
01.002.000.004 | FABRICAÇÃO DE FÔRMA PARA PILARES E ESTRUTURAS SIMILARES, EM CHAPA DE MADEIRA COMPENSADA PLASTIFICADA, E = 18 MM. AF_09/2020 | m2 | 40 |  |  | 204.1472 | 38.5345 | 242.6817 | 9707.27
01.002.000.005 | SERVIÇO DE EXECUÇAO DE LAJES TRELIÇADAS, FORNECIMENTO DA TRELIÇAS E EPS | vb | 1 |  |  |  | 5850 | 5850 | 5850
01.003 | ARQUITETURA |  |  |  |  | 0 | 0
01.003.001 | VEDAÇÕES, PISOS E REVESTIMENTOS |  |  |  |  | 0 | 0
01.003.001.001 | SERVIÇO DE ALVENARIA DE VEDAÇÃO DE BLOCOS VAZADOS DE CERÂMICA DE 14X9X19CM (ESPESSURA 14CM, BLOCO DEITADO), PARA EDIFICAÇÃO HABITACIONAL UNIFAMILIAR (CASA) E EDIFICAÇÃO PÚBLICA PADRÃO. AF_12/2014 | m2 | 121.84 |  |  | 24.9619 | 71.0617 | 96.0236 | 11699.52
01.003.001.002 | Chapisco Externo | m2 | 121.84 |  |  | 7.283 | 0.3369 | 7.6199 | 928.41
01.003.001.003 | APLICAÇÃO MANUAL DE PINTURA COM TINTA LÁTEX ACRÍLICA EM TETO, DUAS DEMÃOS. AF_06/2014 | m2 | 54 |  |  | 13.5564 | 10.3689 | 23.9253 | 1291.97
01.003.001.004 | APLICAÇÃO MANUAL DE PINTURA COM TINTA LÁTEX ACRÍLICA EM PAREDES, DUAS DEMÃOS. AF_06/2014 | m2 | 121.84 |  |  | 7.7055 | 5.5052 | 13.2107 | 1609.59
01.003.001.005 | TEXTURA ACRÍLICA, APLICAÇÃO MANUAL EM PAREDE, UMA DEMÃO. AF_09/2016 | m2 | 110 |  |  | 14.4096 | 7.9944 | 22.404 | 2464.44
01.003.001.006 | PISO CERBRAS 46X 46 | m2 | 52.2 |  |  | 72.5288 | 21.3645 | 93.8933 | 4901.23
01.003.001.007 | REVESTIMENTO 33X46 TIPO A HD AURORA BRANCO CERBRAS | m2 | 116.64 |  |  | 72.3188 | 21.3645 | 93.6833 | 10927.23
01.003.001.008 | FORRO EM PLACAS DE GESSO, PARA AMBIENTES RESIDENCIAIS. AF_05/2017_P | m2 | 54 |  |  | 31.5814 | 33.2948 | 64.8762 | 3503.32
01.003.001.009 | FABRICAÇÃO E INSTALAÇÃO DE ESTRUTURA PONTALETADA DE MADEIRA NÃO APARELHADA PARA TELHADOS COM ATÉ 2 ÁGUAS E PARA TELHA ONDULADA DE FIBROCIMENTO, METÁLICA, PLÁSTICA OU TERMOACÚSTICA, INCLUSO TRANSPORTE VERTICAL. AF_12/2015 | m2 | 34.16 |  |  | 30.7544 | 4.6847 | 35.4391 | 1210.6
01.003.002 | ESQUADRIAS |  |  |  |  | 0 | 0
01.003.002.001 | JANELA DE ALUMÍNIO DE CORRER COM 2 FOLHAS PARA VIDROS, COM VIDROS, BATENTE, ACABAMENTO COM ACETATO OU BRILHANTE E FERRAGENS. EXCLUSIVE ALIZAR E CONTRAMARCO. FORNECIMENTO E INSTALAÇÃO. AF_12/2019 | m2 | 2 |  |  | 250.4474 | 17.7173 | 268.1647 | 536.32
01.003.002.002 | Esquadria alumínio e vidro 60 x 60 | un | 6 |  |  |  | 208.8 | 208.8 | 1252.8
01.003.002.003 | Portão duas folhas. 2,80x 2,50 | un | 1 |  |  |  | 4900 | 4900 | 4900
01.003.002.004 | PORTAS 60 CM | un | 2 |  |  | 843.5639 | 233.7289 | 1077.2928 | 2154.59
01.003.002.005 | PORTA PIVOTANTE DE VIDRO TEMPERADO, 90X210 CM, ESPESSURA 10 MM, INCLUSIVE ACESSÓRIOS. AF_01/2021 | un | 1 |  |  | 873.376 | 72.2444 | 945.6204 | 945.62
01.003.002.006 | PORTA EM ALUMÍNIO DE ABRIR , DUAS FOLHAS ABRIGO DE GÁS 90X90 | un | 1 |  |  | 830.4492 | 113.055 | 943.5042 | 943.51
01.003.002.007 | Porta de rolo automática | un | 1 |  |  |  | 9450 | 9450 | 9450
01.004 | DIVERSOS INSTALAÇOES |  |  |  |  | 0 | 0
01.004.000.001 | AR CONDICIONADO SPLIT INVERTER, HI-WALL (PAREDE), 18000 BTU/H, CICLO FRIO - FORNECIMENTO E INSTALAÇÃO. AF_11/2021_P | un | 3 |  |  | 3262.84 | 118.1092 | 3380.9492 | 10142.85
01.004.000.002 | TORNEIRA CROMADA LONGA, DE PAREDE, 1/2" OU 3/4", PARA PIA DE COZINHA, PADRÃO MÉDIO - FORNECIMENTO E INSTALAÇÃO. AF_12/2013 | un | 5 |  |  | 69.6533 | 4.6864 | 74.3397 | 371.7
01.004.000.003 | BANCADA DE GRANITO CINZA POLIDO PARA PIA DE COZINHA 2,50 X 0,60 M - FORNECIMENTO E INSTALAÇÃO. AF_12/2013 | un | 2 |  |  | 1256.9288 | 72.4958 | 1329.4246 | 2658.85
01.004.000.004 | CUBA DE EMBUTIR RETANGULAR DE AÇO INOXIDÁVEL, 46 X 30 X 12 CM - FORNECIMENTO E INSTALAÇÃO. AF_01/2020 | un | 3 |  |  | 186.2739 | 13.1692 | 199.4431 | 598.33
01.004.000.005 | CAIXA D´ÁGUA EM POLIETILENO, 1000 LITROS (INCLUSOS TUBOS, CONEXÕES E TORNEIRA DE BÓIA) - FORNECIMENTO E INSTALAÇÃO. AF_06/2021 | un | 1 |  |  | 779.2018 | 113.1054 | 892.3072 | 892.31
01.004.000.006 | PONTO DE CONSUMO TERMINAL DE ÁGUA FRIA (SUBRAMAL) COM TUBULAÇÃO DE PVC, DN 25 MM, INSTALADO EM RAMAL DE ÁGUA, INCLUSOS RASGO E CHUMBAMENTO EM ALVENARIA. AF_12/2014 | un | 6 |  |  | 34.2277 | 149.7294 | 183.9571 | 1103.75
01.004.000.007 | PONTO DE ESGOTO - COMPOSIÇÃO GENÉRICA | un | 4 |  |  | 43.8424 | 223.7727 | 267.6151 | 1070.46
01.004.000.008 | SERVIÇO DE FORNECIMENTO E INSTALÇÃO DE GÁS | vb | 1 |  |  | 3260 | 1000 | 4260 | 4260
01.005 | ELETRICA |  |  |  |  | 0 | 0
01.005.000.001 | PAINEL LED 18W | un | 14 |  |  | 125.38 | 13.8934 | 139.2734 | 1949.83
01.005.000.002 | PAINEL LED 36W | un | 1 |  |  | 156.38 | 15.9501 | 172.3301 | 172.33
01.005.000.003 | PONTO DE ILUMINAÇÃO RESIDENCIAL INCLUINDO INTERRUPTOR SIMPLES, CAIXA ELÉTRICA, ELETRODUTO, CABO, RASGO, QUEBRA E CHUMBAMENTO (EXCLUINDO LUMINÁRIA E LÂMPADA). AF_01/2016 | un | 15 |  |  | 45.5802 | 98.2488 | 143.829 | 2157.43
01.005.000.004 | PONTO DE UTILIZAÇÃO DE EQUIPAMENTOS ELÉTRICOS, RESIDENCIAL, INCLUINDO SUPORTE E PLACA, CAIXA ELÉTRICA, ELETRODUTO, CABO, RASGO, QUEBRA E CHUMBAMENTO. AF_01/2016 | un | 28 |  |  | 108.3326 | 119.7538 | 228.0864 | 6386.42