## 1
PLANILHA ORÇAMENTÁRIA
Obra
Unidade construtiva
TOTAL
Código | Descrição | Unidade | Quantidade | Mão de obra | Materiais | Unitário | Total
01 | INFRAESTRUTURA URBANA |  |  | 0 | 0
01.001 | DRENAGEM PLUVIAL |  |  | 0 | 0
01.001.001 | Movimentação de Terra |  |  | 0 | 0
01.001.001.001 | ESCAVAÇÃO MECANIZADA 1A CATEGORIA | m3 | 320.09 | 4.2049 | 18.6845 | 21.1908 | 6782.9632
01.001.001.002 | ESCORAMENTO DE VALA, TIPO BLINDAGEM, COM PROFUNDIDADE DE 1,5 A 3,0 M, LARGURA MAIOR OU IGUAL A 1,5 M E MENOR QUE 2,5 M - EXECUÇÃO, NÃO INCLUI MATERIAL. AF_08/2020 | m2 | 281.63 | 63.9227 | 97.0075 | 152.1113 | 42839.1054
01.001.001.003 | REATERRO MANUAL DE VALAS COM COMPACTAÇÃO MECANIZADA. AF_04/2016 | m3 | 231.03 | 29.6015 | 4.3954 | 33.5973 | 7761.9842
01.001.001.004 | BOTA FORA, INCLUSO EMPOLAMENTO | m3 | 36.83 | 36.07 | 0 | 36.07 | 1328.4581
01.001.002 | Bocas de Lobo |  |  | 0 | 0
01.001.002.001 | BOCA DE LOBO PARA DRENAGEM PLUVIAL, BL - ENTRADA LATERAL, ALVENARIA EM BLOCOS DE CONCRETO 14X19X39CM, LAJE NO FUNDO, TAMPA EM CONCRETO PREMOLDADA, SARJETA EM CONCRETO PREMOLDADA. CAIXA: 100X66X97 | un | 14 | 415.9355 | 966.5826 | 1294.647 | 18125.058
01.001.003 | Poços de visita - PVD |  |  | 0 | 0
01.001.003.001 | POÇO DE VISITA EM ALVENARIA COM BLOCOS DE CONCRETO, DIMENSÕES INTERNAS: 0,8X0,8X1,5 M | un | 9 | 320.1698 | 2417.3006 | 2517.7158 | 22659.4422
01.001.004 | Tubulações, conexões e acessórios |  |  | 0 | 0
01.001.004.001 | TUBO PEAD LISO PARA REDE DE ÁGUA OU ESGOTO, DIÂMETRO DE 400 MM, JUNTA SOLDADA (NÃO INCLUI A EXECUÇÃO DE SOLDA) - FORNECIMENTO E ASSENTAMENTO. AF_12/2021 | m | 62.49 | 2.4617 | 323.8045 | 296.8294 | 18548.8692
01.001.004.002 | TUBO PEAD LISO PARA REDE DE ÁGUA OU ESGOTO, DIÂMETRO DE 630 MM, JUNTA SOLDADA (NÃO INCLUI A EXECUÇÃO DE SOLDA) - FORNECIMENTO E ASSENTAMENTO. AF_12/2021 | m | 239.23 | 5.6403 | 679.6129 | 623.4702 | 149152.7759
01.002 | SANITÁRIO |  |  | 0 | 0
01.002.001 | Movimentação de Terra |  |  | 0 | 0
01.002.001.001 | ESCAVAÇÃO MECANIZADA 1A CATEGORIA | m3 | 135.04 | 4.2049 | 18.6845 | 21.1908 | 2861.6056
01.002.001.002 | ESCORAMENTO DE VALA, TIPO BLINDAGEM, COM PROFUNDIDADE DE 1,5 A 3,0 M, LARGURA MAIOR OU IGUAL A 1,5 M E MENOR QUE 2,5 M - EXECUÇÃO, NÃO INCLUI MATERIAL. AF_08/2020 | m2 | 44.8 | 63.9227 | 97.0075 | 152.1113 | 6814.5862
01.002.001.003 | REATERRO MANUAL DE VALAS COM COMPACTAÇÃO MECANIZADA. AF_04/2016 | m3 | 103 | 29.6015 | 4.3954 | 33.5973 | 3460.5219
01.002.001.004 | BOTA FORA, INCLUSO EMPOLAMENTO | m3 | 32.04 | 36.07 | 0 | 36.07 | 1155.6828
01.002.002 | Caixas de passagem |  |  | 0 | 0
01.002.002.001 | CAIXA DE INSPEÇÃO ESGOTO SIFONADA 40X40CM | un | 40 | 80.8275 | 257.0626 | 314.5208 | 12580.832
01.002.003 | Poços de visita - PVD |  |  | 0 | 0
01.002.003.001 | POÇO DE VISITA CIRCULAR PARA ESGOTO, EM ALVENARIA COM TIJOLOS CERÂMICOS MACIÇOS, DIÂMETRO DE 100 CM, PROFUNDIDADE ATÉ 1,50 M, INCLUINDO TAMPÃO DE FERRO FUNDIDO, DIÂMETRO DE 60 CM. | un | 7 | 1069.3816 | 2577.9781 | 3412.9981 | 23890.9867
01.002.004 | Tubulações, conexões e acessórios |  |  | 0 | 0
01.002.004.001 | TUBO DE PVC PARA REDE COLETORA DE ESGOTO DE PAREDE MACIÇA, DN 100 MM, JUNTA ELÁSTICA - FORNECIMENTO E ASSENTAMENTO. AF_01/2021 | m | 201.36 | 3.3026 | 49.0311 | 47.8763 | 9640.3718
01.002.004.002 | TUBO DE PVC PARA REDE COLETORA DE ESGOTO DE PAREDE MACIÇA, DN 150 MM, JUNTA ELÁSTICA - FORNECIMENTO E ASSENTAMENTO. AF_01/2021 | m | 272.74 | 3.9595 | 105.5191 | 99.886 | 27242.9076
01.002.004.003 | TUBO DE PEAD CORRUGADO DE DUPLA PAREDE PARA REDE COLETORA DE ESGOTO, DN 600 MM, JUNTA ELÁSTICA INTEGRADA - FORNECIMENTO E ASSENTAMENTO. AF_01/2021 | m | 30.62 | 7.6808 | 706.7062 | 650.141 | 19907.3174
01.002.004.004 | CURVA CURTA 90 GRAUS, PVC, SERIE NORMAL, ESGOTO PREDIAL, DN 100 MM, JUNTA ELÁSTICA, FORNECIDO E INSTALADO EM RAMAL DE DESCARGA OU RAMAL DE ESGOTO SANITÁRIO. AF_08/2022 | un | 40 | 7.5461 | 39.6223 | 43.5664 | 1742.656
01.002.004.005 | SELIM, PVC OCRE, COMPACTO, DN 150 X 100 MM, PARA COLETOR PREDIAL DE ESGOTO.AF_06/2022 | un | 38 | 6.2375 | 70.3159 | 70.161 | 2666.118
01.003 | HIDRÁULICA |  |  | 0 | 0
01.003.001 | Movimentação de Terra |  |  | 0 | 0
01.003.001.001 | ESCAVAÇÃO MECANIZADA 1A CATEGORIA | m3 | 80.2 | 4.2049 | 18.6845 | 21.1908 | 1699.5022
01.003.001.002 | REATERRO MANUAL DE VALAS COM COMPACTAÇÃO MECANIZADA. AF_04/2016 | m3 | 33.25 | 29.6015 | 4.3954 | 33.5973 | 1117.1102
01.003.001.003 | BOTA FORA, INCLUSO EMPOLAMENTO | m3 | 46.95 | 36.07 | 0 | 36.07 | 1693.4865
01.003.002 | Tubos |  |  | 0 | 0
01.003.002.001 | TUBO, PVC, SOLDÁVEL, DN 25MM, INSTALADO EM RAMAL DE DISTRIBUIÇÃO DE ÁGUA - FORNECIMENTO E INSTALAÇÃO. AF_06/2022 | m | 132.34 | 6.214 | 5.5282 | 11.2396 | 1487.4487
01.003.002.002 | TUBO, PVC, SOLDÁVEL, DN 32MM, INSTALADO EM RAMAL DE DISTRIBUIÇÃO DE ÁGUA - FORNECIMENTO E INSTALAÇÃO. AF_06/2022 | m | 349.06 | 7.4091 | 5.5436 | 12.4487 | 4345.3432
01.003.002.003 | TUBO, PVC, SOLDÁVEL, DN 40MM, INSTALADO EM RAMAL DE DISTRIBUIÇÃO DE ÁGUA - FORNECIMENTO E INSTALAÇÃO. AF_06/2022 | m | 282.31 | 8.7764 | 33.3676 | 39.1106 | 11041.3135
01.003.002.004 | TUBO, PVC, SOLDÁVEL, DN 50MM, INSTALADO EM RAMAL DE DISTRIBUIÇÃO DE ÁGUA - FORNECIMENTO E INSTALAÇÃO. AF_06/2022 | m | 127.06 | 10.4688 | 18.5238 | 27.3086 | 3469.8307
01.003.002.005 | TUBO, PVC, SOLDÁVEL, DN 75 MM, INSTALADO EM RESERVAÇÃO DE ÁGUA DE EDIFICAÇÃO QUE POSSUA RESERVATÓRIO DE FIBRA/FIBROCIMENTO FORNECIMENTO E INSTALAÇÃO. AF_06/2016 | m | 0.36 | 12.0284 | 113.5489 | 115.2547 | 41.4917
01.003.003 | Registros |  |  | 0 | 0
01.003.003.001 | REGISTRO DE GAVETA BRUTO, LATÃO, ROSCÁVEL, 1 1/4" - FORNECIMENTO E INSTALAÇÃO. AF_08/2021 | un | 1 | 7.9184 | 76.8103 | 77.7459 | 77.7459
01.003.003.002 | REGISTRO DE ESFERA, PVC, ROSCÁVEL, COM VOLANTE, 1 1/4" - FORNECIMENTO E INSTALAÇÃO. AF_08/2021 | un | 1 | 7.9184 | 63.1813 | 65.3559 | 65.3559
01.003.003.003 | REGISTRO DE GAVETA BRUTO, LATÃO, ROSCÁVEL, 1" - FORNECIMENTO E INSTALAÇÃO. AF_08/2021 | un | 1 | 5.8183 | 56.3673 | 57.0613 | 57.0613
01.003.003.004 | KIT DE REGISTRO DE PRESSÃO BRUTO DE LATÃO ¾", INCLUSIVE CONEXÕES, ROSCÁVEL, INSTALADO EM RAMAL DE ÁGUA FRIA - FORNECIMENTO E INSTALAÇÃO. AF_12/2014 | un | 1 | 11.7151 | 33.6353 | 42.2926 | 42.2926
01.003.003.005 | REGISTRO DE GAVETA BRUTO, LATÃO, ROSCÁVEL, 2 1/2" - FORNECIMENTO E INSTALAÇÃO. AF_08/2021 | un | 1 | 17.8116 | 279.6893 | 272.0746 | 272.0746
01.003.003.006 | REGISTRO DE GAVETA BRUTO, LATÃO, ROSCÁVEL, 1 1/2" - FORNECIMENTO E INSTALAÇÃO. AF_08/2021 | un | 1 | 10.3163 | 96.9398 | 98.4434 | 98.4434
01.003.004 | Demais itens |  |  | 0 | 0
01.003.004.001 | ADAPTADOR CURTO COM BOLSA E ROSCA PARA REGISTRO, PVC, SOLDÁVEL, DN 25MM X 3/4 , INSTALADO EM RAMAL DE DISTRIBUIÇÃO DE ÁGUA - FORNECIMENTO E INSTALAÇÃO. AF_06/2022 | un | 2 | 3.699 | 2.3765 | 5.8595 | 11.719
01.003.004.002 | ADAPTADOR CURTO COM BOLSA E ROSCA PARA REGISTRO, PVC, SOLDÁVEL, DN 32MM X 1 , INSTALADO EM RAMAL DE DISTRIBUIÇÃO DE ÁGUA - FORNECIMENTO E INSTALAÇÃO. AF_06/2022 | un | 2 | 3.8946 | 3.5467 | 7.1189 | 14.2378
01.003.004.003 | ADAPTADOR CURTO COM BOLSA E ROSCA PARA REGISTRO, PVC, SOLDÁVEL, DN 40MM X 1.1/4, INSTALADO EM RAMAL DE DISTRIBUIÇÃO DE ÁGUA - FORNECIMENTO E INSTALAÇÃO. AF_06/2022 | un | 3 | 4.6272 | 6.3238 | 10.3761 | 31.1283
01.003.004.004 | ADAPTADOR CURTO COM BOLSA E ROSCA PARA REGISTRO, PVC, SOLDÁVEL, DN 32MM X 1 , INSTALADO EM RAMAL DE DISTRIBUIÇÃO DE ÁGUA - FORNECIMENTO E INSTALAÇÃO. AF_06/2022 | un | 1 | 3.8946 | 3.5467 | 7.1189 | 7.1189
01.003.004.005 | ADAPTADOR COM FLANGE E ANEL DE VEDAÇÃO, PVC, SOLDÁVEL, DN 50 MM X 1 1/2 , INSTALADO EM RESERVAÇÃO DE ÁGUA DE EDIFICAÇÃO QUE POSSUA RESERVATÓRIO DE FIBRA/FIBROCIMENTO FORNECIMENTO E INSTALAÇÃO. AF_06/2016 | un | 2 | 7.0917 | 40.7535 | 44.1403 | 88.2806
01.003.004.006 | ADAPTADOR CURTO COM BOLSA E ROSCA PARA REGISTRO, PVC, SOLDÁVEL, DN 75 MM X 2 1/2 , INSTALADO EM RESERVAÇÃO DE ÁGUA DE EDIFICAÇÃO QUE POSSUA RESERVATÓRIO DE FIBRA/FIBROCIMENTO FORNECIMENTO E INSTALAÇÃO. AF_06/2016 | un | 2 | 7.2092 | 30.6161 | 35.042 | 70.084
01.003.004.007 | BUCHA DE REDUÇÃO, CURTA, PVC, SOLDÁVEL, DN 25 X 20 MM, INSTALADO EM RAMAL DE DISTRIBUIÇÃO DE ÁGUA - FORNECIMENTO E INSTALAÇÃO. AF_06/2022 | un | 37 | 3.3068 | 1.6958 | 4.8484 | 179.3908
01.003.004.008 | BUCHA DE REDUÇÃO, CURTA, PVC, SOLDÁVEL, DN 32 X 25 MM, INSTALADO EM RAMAL DE DISTRIBUIÇÃO DE ÁGUA - FORNECIMENTO E INSTALAÇÃO. AF_06/2022 | un | 1 | 3.8946 | 2.4907 | 6.1589 | 6.1589
01.003.004.009 | BUCHA DE REDUÇÃO, LONGA, PVC, SOLDÁVEL, DN 50 X 20 MM, INSTALADO EM RAMAL DE DISTRIBUIÇÃO DE ÁGUA - FORNECIMENTO E INSTALAÇÃO. AF_06/2022 | un | 2 | 5.0663 | 8.6566 | 12.9359 | 25.8718
01.003.004.010 | BUCHA DE REDUÇÃO, CURTA, PVC, SOLDÁVEL, DN 32 X 25 MM, INSTALADO EM RAMAL DE DISTRIBUIÇÃO DE ÁGUA - FORNECIMENTO E INSTALAÇÃO. AF_06/2022 | un | 2 | 3.8946 | 2.4907 | 6.1589 | 12.3178
01.003.004.011 | BUCHA DE REDUÇÃO, LONGA, PVC, SOLDÁVEL, DN 40 X 25 MM, INSTALADO EM RAMAL DE DISTRIBUIÇÃO DE ÁGUA - FORNECIMENTO E INSTALAÇÃO. AF_06/2022 | un | 23 | 4.2824 | 6.0523 | 9.7845 | 225.0435
01.003.004.012 | BUCHA DE REDUÇÃO, LONGA, PVC, SOLDÁVEL, DN 75 X 50 MM, INSTALADO EM PRUMADA DE ÁGUA - FORNECIMENTO E INSTALAÇÃO. AF_06/2022 | un | 1 | 4.0552 | 27.6693 | 29.2091 | 29.2091
01.003.004.013 | CURVA 45 GRAUS, PVC, SOLDÁVEL, DN 25MM, INSTALADO EM RAMAL DE DISTRIBUIÇÃO DE ÁGUA - FORNECIMENTO E INSTALAÇÃO. AF_06/2022 | un | 1 | 5.3246 | 4.1837 | 9.128 | 9.128
01.003.004.014 | CURVA 90 GRAUS, EM AÇO, CONEXÃO SOLDADA, DN 32 (1 1/4), INSTALADO EM REDE DE ALIMENTAÇÃO PARA HIDRANTE - FORNECIMENTO E INSTALAÇÃO. AF_12/2015 | un | 1 | 21.1474 | 69.8324 | 84.6314 | 84.6314
01.003.004.015 | CURVA 90 GRAUS, PVC, SOLDÁVEL, DN 25MM, INSTALADO EM RAMAL DE DISTRIBUIÇÃO DE ÁGUA - FORNECIMENTO E INSTALAÇÃO. AF_06/2022 | un | 16 | 5.3246 | 4.8437 | 9.728 | 155.648
01.003.004.016 | CURVA 90 GRAUS, PVC, SOLDÁVEL, DN 32MM, INSTALADO EM RAMAL DE DISTRIBUIÇÃO DE ÁGUA - FORNECIMENTO E INSTALAÇÃO. AF_06/2022 | un | 6 | 6.3513 | 9.5712 | 15.0524 | 90.3144
01.003.004.017 | CURVA 90 GRAUS, PVC, SOLDÁVEL, DN 40MM, INSTALADO EM RAMAL DE DISTRIBUIÇÃO DE ÁGUA - FORNECIMENTO E INSTALAÇÃO. AF_06/2022 | un | 3 | 7.5225 | 16.914 | 22.8989 | 68.6967
01.003.004.018 | CURVA 90 GRAUS, PVC, SOLDÁVEL, DN 50MM, INSTALADO EM RAMAL DE DISTRIBUIÇÃO DE ÁGUA - FORNECIMENTO E INSTALAÇÃO. AF_06/2022 | un | 6 | 8.988 | 19.1016 | 26.3531 | 158.1186
01.003.004.019 | CURVA 90 GRAUS, PVC, SOLDÁVEL, DN 75MM, INSTALADO EM PRUMADA DE ÁGUA - FORNECIMENTO E INSTALAÇÃO. AF_06/2022 | un | 3 | 7.2367 | 70.8682 | 71.6623 | 214.9869
01.003.004.020 | JOELHO DE REDUÇÃO, 90 GRAUS, PVC, SOLDÁVEL, DN 32 MM X 25 MM, INSTALADO EM RAMAL DE DISTRIBUIÇÃO DE ÁGUA - FORNECIMENTO E INSTALAÇÃO. AF_06/2022 | un | 1 | 5.8378 | 7.7707 | 12.9021 | 12.9021
01.003.004.021 | COLAR DE TOMA DE FERRO FUNDIDO CLASSE 10 DIÂMETRO DE 1 1/4" - FORNECIMENTO E INSTALAÇÃO | un | 1 | 12.3435 | 54.34 | 61.7435 | 61.7435
01.003.004.022 | LUVA, PVC, SOLDÁVEL, DN 32MM, INSTALADO EM RAMAL DE DISTRIBUIÇÃO DE ÁGUA - FORNECIMENTO E INSTALAÇÃO. AF_06/2022 | un | 1 | 4.2355 | 3.9942 | 7.8666 | 7.8666
01.003.004.023 | JOELHO 90 GRAUS COM BUCHA DE LATÃO, PVC, SOLDÁVEL, DN 25MM, X 3/4 INSTALADO EM RAMAL OU SUB-RAMAL DE ÁGUA - FORNECIMENTO E INSTALAÇÃO. AF_06/2022 | un | 11 | 6.2057 | 12.7317 | 17.78 | 195.58
01.003.004.024 | TE, PVC, SOLDÁVEL, DN 32MM, INSTALADO EM RAMAL DE DISTRIBUIÇÃO DE ÁGUA - FORNECIMENTO E INSTALAÇÃO. AF_06/2022 | un | 1 | 7.9178 | 8.2526 | 15.4202 | 15.4202
01.003.004.025 | TÊ DE REDUÇÃO, PVC, SOLDÁVEL, DN 32MM X 25MM, INSTALADO EM RAMAL DE DISTRIBUIÇÃO DE ÁGUA - FORNECIMENTO E INSTALAÇÃO. AF_06/2022 | un | 21 | 7.7852 | 10.3273 | 17.1737 | 360.6477
01.003.004.026 | TÊ DE REDUÇÃO, PVC, SOLDÁVEL, DN 40MM X 32MM, INSTALADO EM RAMAL DE DISTRIBUIÇÃO DE ÁGUA - FORNECIMENTO E INSTALAÇÃO. AF_06/2022 | un | 4 | 9.2506 | 13.3814 | 21.4155 | 85.662
01.003.004.027 | TÊ DE REDUÇÃO, PVC, SOLDÁVEL, DN 50MM X 40MM, INSTALADO EM RAMAL DE DISTRIBUIÇÃO DE ÁGUA - FORNECIMENTO E INSTALAÇÃO. AF_06/2022 | un | 1 | 11.0097 | 26.1347 | 34.7685 | 34.7685
01.004 | G.L.P |  |  | 0 | 0
01.004.001 | Movimentação de Terra |  |  | 0 | 0
01.004.001.001 | ESCAVAÇÃO MECANIZADA 1A CATEGORIA | m3 | 72.18 | 4.2049 | 18.6845 | 21.1908 | 1529.5519
01.004.001.002 | REATERRO MANUAL DE VALAS COM COMPACTAÇÃO MECANIZADA. AF_04/2016 | m3 | 71.26 | 29.6015 | 4.3954 | 33.5973 | 2394.1436
01.004.001.003 | BOTA FORA, INCLUSO EMPOLAMENTO | m3 | 0.91 | 36.07 | 0 | 36.07 | 32.8237
01.004.002 | Tubos enterrados |  |  | 0 | 0
01.004.002.001 | TUBO EM COBRE RÍGIDO, DN 28 MM, CLASSE A, SEM ISOLAMENTO, INSTALADO EM PRUMADA DE GÁS COMBUSTÍVEL - FORNECIMENTO E INSTALAÇÃO. AF_04/2022 | m | 469.43 | 2.0774 | 143.968 | 132.9574 | 62414.1923
01.004.002.002 | TUBO DE AÇO GALVANIZADO COM COSTURA, CLASSE MÉDIA, CONEXÃO ROSQUEADA, DN 15 (1/2"), INSTALADO EM RAMAIS E SUB-RAMAIS DE GÁS - FORNECIMENTO E INSTALAÇÃO. AF_10/2020 | m | 132.04 | 6.3387 | 28.1268 | 31.9085 | 4213.1983
01.004.002.003 | FITA DE SINALIZAÇÃO SUBTERRÂNEA PARA REDE ENTERRADA DE DISTRIBUIÇÃO DE ENERGIA ELÉTRICA  FORNECIMENTO E INSTALAÇÃO. AF_12/2021 | m | 601.47 | 0.172 | 4.4891 | 4.253 | 2558.0519
01.005 | ELÉTRICA |  |  | 0 | 0
01.005.001 | ITENS GERAIS |  |  | 0 | 0
01.005.001.001 | CAIXA DE PASSAGEM PVC 4X2 | un | 57 | 7.839 | 1.738 | 9.419 | 536.883
01.005.001.002 | CAIXA DE PASSAGEM PVC 4X4 | un | 2 | 6.156 | 4.697 | 10.426 | 20.852
01.005.001.003 | CAIXA OCTOGONAL 3" X 3", PVC - FORNECIMENTO E INSTALAÇÃO. | un | 8 | 6.156 | 2.409 | 8.346 | 66.768
01.005.001.004 | CAIXA OCTOGONAL 4" X 4", PVC - FORNECIMENTO E INSTALAÇÃO. | un | 44 | 6.2903 | 5.918 | 11.6703 | 513.4932
01.005.001.005 | CAIXA RETANGULAR 4" X 2", METÁLICA - FORNECIMENTO E INSTALAÇÃO | un | 2 | 10.7376 | 2.2429 | 12.7766 | 25.5532
01.005.001.006 | CAIXA RETANGULAR 4" X 2" DE LUZ, METÁLICA - FORNECIMENTO E INSTALAÇÃO | un | 32 | 23.8757 | 2.5399 | 26.1847 | 837.9104
01.005.001.007 | CURVA 90 GRAUS PARA ELETRODUTO, PVC, ROSCÁVEL, DN 40 MM (1 1/4"), PARA CIRCUITOS TERMINAIS, INSTALADA EM FORRO - FORNECIMENTO E INSTALAÇÃO. AF_12/2015 | un | 1 | 12.0916 | 5.599 | 17.1816 | 17.1816
01.005.001.008 | LUVA PARA ELETRODUTO, PVC, ROSCÁVEL, DN 32 MM (1"), PARA CIRCUITOS TERMINAIS, INSTALADA EM FORRO - FORNECIMENTO E INSTALAÇÃO. AF_12/2015 | un | 54 | 5.9837 | 5.874 | 11.3237 | 611.4798
01.005.001.009 | LUVA PARA ELETRODUTO, PVC, ROSCÁVEL, DN 40 MM (1 1/4"), PARA CIRCUITOS TERMINAIS, INSTALADA EM FORRO - FORNECIMENTO E INSTALAÇÃO. AF_12/2015 | un | 731 | 7.5766 | 2.926 | 10.2366 | 7482.9546
01.005.001.010 | LUVA PARA ELETRODUTO, PVC, ROSCÁVEL, DN 25 MM (3/4"), PARA CIRCUITOS TERMINAIS, INSTALADA EM FORRO - FORNECIMENTO E INSTALAÇÃO. AF_12/2015 | un | 600 | 4.6062 | 1.012 | 5.5262 | 3315.72
01.005.001.011 | CABO DE COBRE FLEXÍVEL ISOLADO, 10 MM², ANTI-CHAMA 0,6/1,0 KV, PARA CIRCUITOS TERMINAIS - FORNECIMENTO E INSTALAÇÃO. AF_12/2015 | m | 7351.5 | 3.3147 | 8.3122 | 10.8712 | 79919.6268
01.005.001.012 | CABO DE COBRE FLEXÍVEL ISOLADO, 16 MM², ANTI-CHAMA 0,6/1,0 KV, PARA CIRCUITOS TERMINAIS - FORNECIMENTO E INSTALAÇÃO. AF_12/2015 | m | 15050.8 | 4.9505 | 12.4617 | 16.2793 | 245016.4884
01.005.001.013 | CABO DE COBRE FLEXÍVEL ISOLADO, 25 MM², ANTI-CHAMA 0,6/1,0 KV, PARA DISTRIBUIÇÃO - FORNECIMENTO E INSTALAÇÃO. AF_12/2015 | m | 1866.1 | 2.7551 | 15.3222 | 16.6844 | 31134.7588
01.005.001.014 | CABO DE COBRE FLEXÍVEL ISOLADO, 6 MM², ANTI-CHAMA 0,6/1,0 KV, PARA CIRCUITOS TERMINAIS - FORNECIMENTO E INSTALAÇÃO. AF_12/2015 | m | 2107.5 | 2.2385 | 4.8695 | 6.6653 | 14047.1197
01.005.001.015 | CABO DE COBRE FLEXÍVEL ISOLADO, 2,5 MM², ANTI-CHAMA 450/750 V, PARA CIRCUITOS TERMINAIS - FORNECIMENTO E INSTALAÇÃO. AF_12/2015 | m | 3602.9 | 1.2914 | 1.9635 | 3.0764 | 11083.9616
01.005.001.016 | CABO DE COBRE FLEXÍVEL ISOLADO, 4 MM², ANTI-CHAMA 450/750 V, PARA CIRCUITOS TERMINAIS - FORNECIMENTO E INSTALAÇÃO. AF_12/2015 | m | 951.5 | 1.7219 | 2.9714 | 4.4232 | 4208.6748
01.005.001.017 | INTERRUPTOR BIPOLAR (1 MÓDULO), 10A/250V, INCLUINDO SUPORTE E PLACA - FORNECIMENTO E INSTALAÇÃO. AF_09/2017 | un | 2 | 19.7969 | 38.566 | 54.8569 | 109.7138
01.005.001.018 | INTERRUPTOR PARALELO (1 MÓDULO), 10A/250V, INCLUINDO SUPORTE E PLACA - FORNECIMENTO E INSTALAÇÃO. AF_12/2015 | un | 2 | 16.2669 | 23.188 | 37.3469 | 74.6938
01.005.001.019 | INTERRUPTOR PARALELO (2 MÓDULOS), 10A/250V, INCLUINDO SUPORTE E PLACA - FORNECIMENTO E INSTALAÇÃO. AF_12/2015 | un | 2 | 26.8998 | 38.72 | 62.0998 | 124.1996
01.005.001.020 | INTERRUPTOR SIMPLES (1 MÓDULO) COM 2 TOMADAS DE EMBUTIR 2P+T 10 A, INCLUINDO SUPORTE E PLACA - FORNECIMENTO E INSTALAÇÃO. AF_12/2015 | un | 7 | 34.6896 | 30.613 | 62.5196 | 437.6372
01.005.001.021 | INTERRUPTOR SIMPLES (2 MÓDULOS) COM 1 TOMADA DE EMBUTIR 2P+T 10 A, INCLUINDO SUPORTE E PLACA - FORNECIMENTO E INSTALAÇÃO. AF_12/2015 | un | 7 | 30.4299 | 26.422 | 54.4499 | 381.1493
01.005.001.022 | TOMADA SIMPLES, 2P+T, 10A, 250V, PARA CAIXA 4"X2". | un | 3 | 3.0179 | 15.708 | 17.2979 | 51.8937
01.005.001.023 | INTERRUPTOR SIMPLES (2 MÓDULOS) COM 1 TOMADA DE EMBUTIR 2P+T 10 A, INCLUINDO SUPORTE E PLACA - FORNECIMENTO E INSTALAÇÃO. AF_12/2015 | un | 4 | 32.1934 | 30.327 | 59.7634 | 239.0536
01.005.001.024 | INTERRUPTOR SIMPLES (3 MÓDULOS), 10A/250V, INCLUINDO SUPORTE E PLACA - FORNECIMENTO E INSTALAÇÃO. AF_12/2015 | un | 1 | 26.8998 | 24.156 | 48.8598 | 48.8598
01.005.001.025 | INTERRUPTOR SIMPLES (6 MÓDULOS), 10A/250V, INCLUINDO SUPORTE E PLACA - FORNECIMENTO E INSTALAÇÃO. AF_12/2015 | un | 2 | 49.0868 | 47.542 | 92.3068 | 184.6136
01.005.001.026 | INTERRUPTOR SIMPLES (1 MÓDULO) COM 1 TOMADA DE EMBUTIR 2P+T 10 A, INCLUINDO SUPORTE E PLACA - FORNECIMENTO E INSTALAÇÃO. AF_12/2015 | un | 4 | 23.3268 | 20.922 | 42.3468 | 169.3872
01.005.001.027 | TOMADA DUPLA, 2P+T, 10A, 250V, PARA CAIXA 4"X2". | un | 20 | 37.5328 | 38.72 | 72.7328 | 1454.656
01.005.001.028 | TOMADA SIMPLES, 2P+T, 10A, 250V, PARA CAIXA 4"X2". | un | 6 | 3.0179 | 15.708 | 17.2979 | 103.7874
01.005.001.029 | TOMADA SIMPLES, 2P+T, 20A, 250V | un | 1 | 3.0179 | 17.842 | 19.2379 | 19.2379
01.005.001.030 | DISJUNTOR TRIPOLAR TIPO DIN, CORRENTE NOMINAL DE 20A - FORNECIMENTO E INSTALAÇÃO. AF_10/2020 | un | 2 | 8.7449 | 64.196 | 67.1049 | 134.2098
01.005.001.031 | DISJUNTOR TRIPOLAR TIPO DIN, CORRENTE NOMINAL DE 25A - FORNECIMENTO E INSTALAÇÃO. AF_10/2020 | un | 78 | 8.7449 | 64.196 | 67.1049 | 5234.1822
01.005.001.032 | DISJUNTOR TRIPOLAR TIPO DIN, CORRENTE NOMINAL DE 50A - FORNECIMENTO E INSTALAÇÃO. AF_10/2020 | un | 40 | 24.9722 | 66.44 | 85.3722 | 3414.888
01.005.001.033 | DISJUNTOR MONOPOLAR TIPO DIN, CORRENTE NOMINAL DE 10A - FORNECIMENTO E INSTALAÇÃO. AF_10/2020 | un | 26 | 1.5484 | 9.625 | 10.2984 | 267.7584
01.005.001.034 | DISJUNTOR MONOPOLAR TIPO DIN, CORRENTE NOMINAL DE 16A - FORNECIMENTO E INSTALAÇÃO. AF_10/2020 | un | 6 | 2.0939 | 9.625 | 10.8439 | 65.0634
01.005.001.035 | DISJUNTOR BIPOLAR DR (FASE/NEUTRO - IN 30MA) - DIN (CURVA C) - 10A -10kA | un | 1 | 1.7 | 10.164 | 10.94 | 10.94
01.005.001.036 | DISJUNTOR TRIPOLAR TIPO DIN, CORRENTE NOMINAL DE 16A - FORNECIMENTO E INSTALAÇÃO. AF_10/2020 | un | 2 | 6.2815 | 63.206 | 63.7415 | 127.483
01.005.001.037 | DISJUNTOR TERMOMAGNÉTICO TRIPOLAR 160A - FORNECIMENTO E INSTALAÇÃO | un | 1 | 17.2194 | 409.299 | 389.3094 | 389.3094
01.005.001.038 | DISPOSITIVO DE PROTEÇÃO CONTRA SURTO 275V - 80KA | un | 4 | 30.29 | 456.434 | 445.23 | 1780.92
01.005.001.039 | DISPOSITIVO DE PROTEÇÃO CONTRA SURTO 275V - 40KA | un | 12 | 30.29 | 94.82 | 116.49 | 1397.88
01.005.001.040 | DISPOSITIVO DE PROTEÇÃO CONTRA SURTO 275V - 8KA | un | 152 | 30.29 | 64.295 | 88.74 | 13488.48
01.005.001.041 | INTERRUPTOR DIFERENCIAL RESIDUAL BIPOLAR 25A 30MA | un | 2 | 48.464 | 203.984 | 233.904 | 467.808
01.005.001.042 | ELETRODUTO FLEXÍVEL CORRUGADO REFORÇADO, PVC, DN 32 MM (1"), PARA CIRCUITOS TERMINAIS, INSTALADO EM FORRO - FORNECIMENTO E INSTALAÇÃO. AF_12/2015 | m | 689.32 | 5.5036 | 10.7074 | 15.2376 | 10503.5824
01.005.001.043 | ELETRODUTO FLEXÍVEL CORRUGADO, PEAD, DN 40 MM (1 1/4"), PARA CIRCUITOS TERMINAIS, INSTALADO EM FORRO - FORNECIMENTO E INSTALAÇÃO. AF_12/2015 | m | 5440.2 | 6.4936 | 9.4248 | 15.0616 | 81938.1163
01.005.001.044 | ELETRODUTO FLEXÍVEL CORRUGADO, PEAD, DN 63 (2") - FORNECIMENTO E INSTALAÇÃO. AF_04/2016 | m | 4.9 | 4.5201 | 12.5598 | 15.9381 | 78.0967
01.005.001.045 | ELETRODUTO FLEXÍVEL CORRUGADO REFORÇADO, PVC, DN 25 MM (3/4"), PARA CIRCUITOS TERMINAIS, INSTALADO EM FORRO - FORNECIMENTO E INSTALAÇÃO. AF_12/2015 | m | 388.7 | 4.6425 | 6.424 | 10.4825 | 4074.5478
01.005.001.046 | ABRAÇADEIRA GALV. TIPO UNHA 1" | un | 31 | 0 | 3.839 | 3.49 | 108.19
01.005.001.047 | ABRAÇADEIRA GALV. TIPO UNHA 1.1/4" | un | 384 | 0 | 4.312 | 3.92 | 1505.28
01.005.001.048 | QUADRO DE MEDIÇÃO GERAL DE ENERGIA PARA 1 MEDIDOR DE SOBREPOR - FORNECIMENTO E INSTALAÇÃO. AF_10/2020 | un | 1 | 67.0075 | 116.468 | 172.8875 | 172.8875
01.005.001.049 | QUADRO DE DISTRIBUIÇÃO DE ENERGIA EM CHAPA DE AÇO GALVANIZADO, DE EMBUTIR, COM BARRAMENTO TRIFÁSICO, PARA 18 DISJUNTORES DIN 100A - FORNECIMENTO E INSTALAÇÃO. AF_10/2020 | un | 1 | 25.5115 | 653.2326 | 619.3593 | 619.3593
01.005.001.050 | QUADRO DE DISTRIBUICAO DE ENERGIA DE EMBUTIR, EM CHAPA METALICA, PARA 30 DISJUNTORES TERMOMAGNETICOS MONOPOLARES, COM BARRAMENTO TRIFASICO E NEUTRO, FORNECIMENTO E INSTALACAO | un | 1 | 150.6695 | 674.674 | 764.0095 | 764.0095
01.005.001.051 | QUADRO DE DISTRIBUICAO DE ENERGIA DE EMBUTIR, EM CHAPA METALICA, PARA 24 DISJUNTORES TERMOMAGNETICOS MONOPOLARES, COM BARRAMENTO TRIFASICO E NEUTRO, FORNECIMENTO E INSTALACAO | un | 2 | 129.1452 | 1120.086 | 1147.4052 | 2294.8104
01.005.001.052 | QUADRO DE DISTRIBUICAO DE ENERGIA DE EMBUTIR, EM CHAPA METALICA, PARA 34 DISJUNTORES TERMOMAGNETICOS MONOPOLARES, COM BARRAMENTO TRIFASICO E NEUTRO, FORNECIMENTO E INSTALACAO | un | 38 | 172.1936 | 989.978 | 1072.1736 | 40742.5968
01.005.001.053 | SUBESTAÇÃO AÉREA 300KVA - FORNECIMENTO E INSTALAÇÃO | un | 1 | 19922.63 | 163690.571 | 168732.24 | 168732.24
01.005.001.054 | POSTE METÁLICO - FORNECIMENTO E INSTALAÇÃO | un | 27 | 102.6629 | 1106.446 | 1108.5229 | 29930.1183
01.006 | TELEFONIA |  |  | 0 | 0
01.006.001 | Movimentação de Terra |  |  | 0 | 0
01.006.001.001 | ESCAVAÇÃO MECANIZADA 1A CATEGORIA | m3 | 375.13 | 4.2049 | 18.6845 | 21.1908 | 7949.3048
01.006.001.002 | ESCORAMENTO DE VALA, TIPO BLINDAGEM, COM PROFUNDIDADE DE 1,5 A 3,0 M, LARGURA MAIOR OU IGUAL A 1,5 M E MENOR QUE 2,5 M - EXECUÇÃO, NÃO INCLUI MATERIAL. AF_08/2020 | m2 | 0 | 63.9227 | 97.0075 | 152.1113 | 0
01.006.001.003 | REATERRO MANUAL DE VALAS COM COMPACTAÇÃO MECANIZADA. AF_04/2016 | m3 | 174.65 | 29.6015 | 4.3954 | 33.5973 | 5867.7684
01.006.001.004 | BOTA FORA, INCLUSO EMPOLAMENTO | m3 | 200.47 | 36.07 | 0 | 36.07 | 7230.9529
01.006.002 | Caixas de passagem |  |  | 0 | 0
01.006.002.001 | QUADRO DE DISTRIBUIÇÃO PARA TELEFONE N.2, 20X20X12CM EM CHAPA METALICA, DE EMBUTIR, SEM ACESSORIOS, PADRÃO TELEBRAS, FORNECIMENTO E INSTALAÇÃO. AF_11/2019 | un | 40 | 37.8879 | 80.1613 | 110.7618 | 4430.472
01.006.002.002 | CAIXA ENTERRADA ELÉTRICA RETANGULAR, EM ALVENARIA COM TIJOLOS CERÂMICOS MACIÇOS, FUNDO COM BRITA, DIMENSÕES INTERNAS: 0,3X0,3X0,3 M. AF_12/2020 | un | 80 | 63.0075 | 68.285 | 125.0848 | 10006.784
01.006.002.003 | CAIXA ENTERRADA ELÉTRICA RETANGULAR, EM ALVENARIA COM BLOCOS DE CONCRETO, FUNDO COM BRITA, DIMENSÕES INTERNAS: 0,4X0,4X0,4 M. AF_05/2018 | un | 41 | 90.1978 | 101.4742 | 182.4471 | 7480.3311
01.006.002.004 | CAIXA ENTERRADA ELÉTRICA RETANGULAR, EM ALVENARIA COM BLOCOS DE CONCRETO, FUNDO COM BRITA, DIMENSÕES INTERNAS: 0,6X0,6X0,6 M. AF_12/2020 | un | 6 | 138.2644 | 162.3294 | 285.8366 | 1715.0196
01.006.003 | Eletrodutos |  |  | 0 | 0
01.006.003.001 | ELETRODUTO FLEXÍVEL LISO, PEAD, DN 32 MM (1"), PARA CIRCUITOS TERMINAIS, INSTALADO EM LAJE - FORNECIMENTO E INSTALAÇÃO. AF_12/2015 | m | 2498.48 | 4.5271 | 4.5096 | 8.6267 | 21553.6374
01.006.003.002 | ELETRODUTO FLEXÍVEL LISO, PEAD, DN 40 MM (1 1/4"), PARA CIRCUITOS TERMINAIS, INSTALADO EM LAJE - FORNECIMENTO E INSTALAÇÃO. AF_12/2015 | m | 362.22 | 5.5425 | 5.7747 | 10.7922 | 3909.1507
01.006.003.003 | ELETRODUTO FLEXÍVEL CORRUGADO, PEAD, DN 50 (1 1/2"), PARA REDE ENTERRADA DE DISTRIBUIÇÃO DE ENERGIA ELÉTRICA - FORNECIMENTO E INSTALAÇÃO. AF_12/2021 | m | 63.72 | 2.8432 | 7.7561 | 9.8942 | 630.4584
01.006.003.004 | ELETRODUTO FLEXÍVEL CORRUGADO, PEAD, DN 63 (2"), PARA REDE ENTERRADA DE DISTRIBUIÇÃO DE ENERGIA ELÉTRICA - FORNECIMENTO E INSTALAÇÃO. AF_12/2021 | m | 162.38 | 3.9982 | 11.132 | 14.1182 | 2292.5133
01.006.003.005 | ELETRODUTO RÍGIDO ROSCÁVEL, PVC, DN 75 MM (2 1/2"), PARA REDE ENTERRADA DE DISTRIBUIÇÃO DE ENERGIA ELÉTRICA - FORNECIMENTO E INSTALAÇÃO. AF_12/2021 | m | 32.86 | 6.5241 | 32.8515 | 36.3891 | 1195.7458
01.006.003.006 | ELETRODUTO FLEXÍVEL CORRUGADO, PEAD, DN 90 (3"), PARA REDE ENTERRADA DE DISTRIBUIÇÃO DE ENERGIA ELÉTRICA - FORNECIMENTO E INSTALAÇÃO. AF_12/2021 | m | 6.4 | 6.3929 | 15.5969 | 20.5719 | 131.6602
02 | ESQUADRIAS |  |  | 0 | 0
02.001 | VERGAS E CONTRA-VERGAS |  |  | 0 | 0
02.001.000.001 | VERGA MOLDADA IN LOCO EM CONCRETO | m | 1.1 | 11.1304 | 28.3057 | 36.8629 | 40.5492
02.002 | DIVERSOS |  |  | 0 | 0
02.002.000.001 | PORTÃO DE ACESSO PARA VEÍCULOS, SOBRE TRILHO E AUTOMÁTICO | un | 2 | 40.1095 | 9303.8091 | 8498.1178 | 16996.2356
03 | LOUÇAS, METAIS, EQUIPAMENTOS E COMPLEMENTOS HIDROSANITÁRIOS |  |  | 0 | 0
03.001 | APARELHOS |  |  | 0 | 0
03.001.000.001 | TORNEIRA JARDIM 1/2" | un | 6 | 0 | 51.051 | 46.41 | 278.46
04 | PLACAS E SINALIZAÇÕES |  |  | 0 | 0
04.001 | PISO PODOTÁTIL |  |  | 0 | 0
04.001.001 | Piso Podotátil |  |  | 0 | 0
04.001.001.001 | PISO PODOTÁTIL, DIRECIONAL OU ALERTA, ASSENTADO SOBRE ARGAMASSA. 25x25 NA COR AMARELA | un | 2804 | 10.3525 | 55.0853 | 60.43 | 169445.72
04.002 | PINTURA SOLO SMTT |  |  | 0 | 0
04.002.001 | Pintura Solo SMTT |  |  | 0 | 0
04.002.001.001 | Exclusivo para gestante | un | 1 | 44.06 | 19.8848 | 62.1371 | 62.1371
04.002.001.002 | Exclusivo para idoso | un | 1 | 44.06 | 19.8848 | 62.1371 | 62.1371
04.002.001.003 | Exclusivo para P.C.D. | un | 1 | 44.06 | 19.8848 | 62.1371 | 62.1371
04.002.001.004 | FAIXA BRANCA CONTÍNUA - FBC | m2 | 81.12 | 12.3798 | 9.2949 | 20.8297 | 1689.7053
04.002.001.005 | Travessia de pedestre | m2 | 24 | 12.3798 | 7.456 | 19.158 | 459.792
04.002.001.006 | Faixa de retenção com PARE | m2 | 16.8 | 10.4221 | 13.3084 | 22.5206 | 378.3461
04.002.001.007 | Seta direcional "vire a esquerda" PINTADA NO SOLO | m2 | 2.74 | 10.4221 | 13.3084 | 22.5206 | 61.7064
04.002.001.008 | Seta direcional "siga em frente" PINTADA NO SOLO | m2 | 6.6 | 10.4221 | 13.3084 | 22.5206 | 148.636
04.003 | PLACAS SMTT |  |  | 0 | 0
04.003.001 | Placas de SMTT |  |  | 0 | 0
04.003.001.001 | Tubo de ferro galvanizado h=3m | un | 2 | 2.7456 | 290.2614 | 266.6196 | 533.2392
04.003.001.002 | Tubo de ferro galvanizado h=3,6m | un | 4 | 2.7456 | 333.0624 | 305.5296 | 1222.1184
04.003.001.003 | Exclusivo para gestante, obrigatório uso do cartão, 01 vaga - placa parede | un | 1 | 22.8867 | 186.7747 | 192.6819 | 192.6819
04.003.001.004 | Exclusivo para idoso, obrigatório uso do cartão, 02 vagas - placa parede | un | 2 | 22.8867 | 186.7747 | 192.6819 | 385.3638
04.003.001.005 | Exclusivo para P.C.D, obrigatório uso do cartão, 02 vagas - placa parede | un | 2 | 22.8867 | 186.7747 | 192.6819 | 385.3638
04.003.001.006 | Exclusivo para visitantes, 06 vagas - placa em tubo de ferro | un | 6 | 25.6323 | 477.0361 | 459.3015 | 2755.809
04.003.001.007 | Placa de pedestre - placa em tubo de ferro | un | 4 | 25.6323 | 477.0361 | 459.3015 | 1837.206
04.003.001.008 | Placa de velocidade, 20 km - placa em tubo de ferro | un | 4 | 25.6323 | 477.0361 | 459.3015 | 1837.206
04.003.001.009 | Placa de pare - placa em tubo de ferro | un | 1 | 25.6323 | 477.0361 | 459.3015 | 459.3015
04.003.001.010 | Placa de sinalização | un | 13 | 20.989 | 104.5 | 115.989 | 1507.857
04.004 | COMBATE À INCÊNDIO |  |  | 0 | 0
04.004.001 | Combate à incêndio |  |  | 0 | 0
04.004.001.001 | UNIDADE AUTÔNOMA COM DUAS LÂMPADAS FLUORESCENTES COMPACTAS DE 11W - ACLARAMENTO | un | 12 | 15.145 | 308 | 295.145 | 3541.74
04.004.001.002 | EXTINTOR INCENDIO TP PO QUIMICO 6KG - FORNECIMENTO E INSTALACAO | un | 9 | 15.2241 | 495 | 465.2241 | 4187.0169
04.004.001.003 | Indicação de rota de fuga (orientação de saída) | un | 12 | 20.989 | 104.5 | 115.989 | 1391.868
04.004.001.004 | Indicação de Acesso a áreas de risco | un | 10 | 20.989 | 104.5 | 115.989 | 1159.89
04.004.001.005 | Indicação de saída de emergência direita ou esquerda | un | 4 | 20.989 | 104.5 | 115.989 | 463.956
04.004.001.006 | Indicação de saída de emergência | un | 8 | 20.989 | 104.5 | 115.989 | 927.912
04.004.001.007 | Indicação de localização dos extintores | un | 12 | 20.989 | 104.5 | 115.989 | 1391.868
04.005 | DEMAIS ITENS |  |  | 0 | 0
04.005.001 | Demais itens |  |  | 0 | 0
04.005.001.001 | SINALIZADOR DE ENTRADA E SAÍDA DE VEÍCULOS | un | 2 | 35.3287 | 108.229 | 133.7187 | 267.4374
04.005.001.002 | INSTALAÇÃO DE SINALIZADOR NOTURNO LED. | un | 1 | 6.8872 | 14.6877 | 20.2397 | 20.2397
05 | PAVIMENTAÇÃO |  |  | 0 | 0
05.001 | INTERTRAVADO |  |  | 0 | 0
05.001.000.001 | EXECUÇÃO DE PAVIMENTO EM PISO INTERTRAVADO, COM BLOCO PISOGRAMA DE 35 X 25 CM, ESPESSURA 8 CM. AF_12/2015 | m2 | 68.6 | 3.2905 | 127.3788 | 119.0894 | 8169.5328
05.001.000.002 | EXECUÇÃO DE PÁTIO/ESTACIONAMENTO EM PISO INTERTRAVADO, COM BLOCO 16 FACES DE 22 X 11 CM, ESPESSURA 8 CM. AF_12/2015 | m2 | 2039.06 | 8.8333 | 72.8111 | 75.0252 | 152980.8843
05.002 | CALÇADA, MEIO-FIO E SARJETA |  |  | 0 | 0
05.002.000.001 | EXECUÇÃO DE PASSEIO (CALÇADA) OU PISO DE CONCRETO COM CONCRETO MOLDADO IN LOCO, FEITO EM OBRA, ACABAMENTO CONVENCIONAL, ESPESSURA 6 CM, ARMADO. AF_08/2022 | m2 | 1317.57 | 11.5587 | 81.0546 | 85.2447 | 112315.8594
05.002.000.002 | ASSENTAMENTO DE GUIA (MEIO-FIO) EM TRECHO RETO, CONFECCIONADA EM CONCRETO PRÉ-FABRICADO, DIMENSÕES 100X15X13X30 CM (COMPRIMENTO X BASE INFERIOR X BASE SUPERIOR X ALTURA), PARA VIAS URBANAS (USO VIÁRIO). AF_06/2016 | m | 917.77 | 12.2289 | 27.4582 | 37.1909 | 34132.6923
05.002.000.003 | EXECUÇÃO DE SARJETA DE CONCRETO USINADO, MOLDADA IN LOCO EM TRECHO RETO, 30 CM BASE X 10 CM ALTURA. AF_06/2016 | m | 917.77 | 13.8234 | 28.3382 | 39.5854 | 36330.2926
06 | PAISAGISMO |  |  | 0 | 0
06.000.000.001 | SERVIÇOS DE PAISAGISMO - PRAÇA FRONTAL | vb | 1 | 0 | 46572.526 | 42338.66 | 42338.66
06.000.000.002 | SERVIÇOS DE PAISAGISMO - PISCINA | vb | 1 | 0 | 22047.553 | 20043.23 | 20043.23

## 2
PLANILHA ORÇAMENTÁRIA
Obra
Unidade construtiva
Código | Descrição | Unidade | Quantidade | Mão de obra | Materiais | Unitário | Total

## 3
PLANILHA ORÇAMENTÁRIA
Obra
Unidade construtiva
Código | Descrição | Unidade | Quantidade | Mão de obra | Materiais | Unitário | Total

## 4
PLANILHA ORÇAMENTÁRIA
Obra
Unidade construtiva
Código | Descrição | Unidade | Quantidade | Mão de obra | Materiais | Unitário | Total

## 5
PLANILHA ORÇAMENTÁRIA
Obra
Unidade construtiva
Código | Descrição | Unidade | Quantidade | Mão de obra | Materiais | Unitário | Total